## Vodovod
Obrazec št. 2
Ponudnik/izvajalec: |  | Naročnik:
______________________________ |  | Biotehniški center Naklo
______________________________ |  | Strahinj 99
______________________________ |  | 4202 Naklo
SKLOP 1. POPIS DEL - SANACIJA VODOVODNIH CEVI, predračun št.
Z.ŠT. | POPIS DEL IN MATERIALA | EM | KOLIČINA | CENA EUR brez DDV/EM | VREDNOST EUR
KOTLOVNICA
1 | Dobava in montaža INOX 1.4521 cevi za pitno vodo skladno z DIN 1988-200, EN 806-2, vključno s spojnim in pritrdilnim materialom, fazonskimi kosi in armaflex izolacijo 18-54 mm; cevi dimenzij:
| DN 80 - Ø88,9 mm | m | 3 |  | 0
| DN 65 - Ø76,1 mm | m | 20 |  | 0
| DN 50 - Ø54 mm | m | 5 |  | 0
| DN 32 - Ø35 mm | m | 25 |  | 0
| DN 25 - Ø28 mm | m | 25 |  | 0
2 | Krogelni ventil za pitno vodo PN16 z navojnimi priključki, dobava in montaža, vključno s spojnim in tesnilnim materialom; dimenzij:
| DN 80 | kos | 1 |  | 0
| DN 65 | kos | 5 |  | 0
| DN 50 | kos | 2 |  | 0
| DN 25 | kos | 2 |  | 0
| DN 15 | kos | 4 |  | 0
3 | Prehodni kos PEHD/Inox za pitno vodo PN16, dobava in montaža, vključno s spojnim in tesnilnim materialom; dimenzij:
| DN 80 | kos | 1 |  | 0
4 | Varnostni kotni ventil za pitno vodo z navojnimi priključki, ohišje iz medenine, tesnilo EPDM, za medij vroča voda do 120 °C, z odzračevalno matico, tlak odpiranja 8 bar, dobava in montaža, vključno s spojnim in tesnilnim materialom; dimenzij:
| DN25/32 | kos | 1 |  | 0
5 | Nepovratni ventili za pitno vodo PN16 z navojnimi priključki, dobava in montaža, vključno s spojnim in tesnilnim materialom; dimenzij:
| DN 65 | kos | 1 |  | 0
| DN 50 | kos | 1 |  | 0
6 | Polnilno/praznilna kroglična pipa za pitno vodo PN16 z navojnimi priključki, dobava in montaža, vključno s spojnim in tesnilnim materialom; dimenzij: |  |  |  | 0
| DN 15 | kos | 2 |  | 0
7 | PP Odtočna cev + kolena za hišno kanalizacijo, tesnjenje z gumi tesnilom, dobava in montaža, vključno s spojnim in tesnilnim materialom; dimenzij:
| DN 40 | m | 5 |  | 0
8 | Odrez ter demontaža obstoječih pocinkanih cevi in armatur vključno z izolacijo in deponiranjem na deponijo; cevi dimenzij:
| DN 65 | m | 20 |  | 0
| DN 32 | m | 30 |  | 0
| DN 25 | m | 30 |  | 0
9 | Navezava novih cevovodnih povezav na obstoječ sistem | kpl | 5 |  | 0
10 | Izdelava preboja Ø100mm v AB steni debelina 30 cmvključno s čiščenjem in odvozom gradbenega odpadka. | kos | 3 |  | 0
11 | Požarno tesnenje prehoda cevovoda skozi AB steno, dimenzija preboja Ø100mm. | kos | 5 |  | 0
ŠOLA
12 | Dobava in montaža INOX 1.4521 cevi za pitno vodo skladno z DIN 1988-200, EN 806-2, vključno s spojnim in pritrdilnim materialom, fazonskimi kosi in armaflex izolacijo 28-35 mm; cevi dimenzij:
| DN 65 - Ø76,1 mm | m | 180 |  | 0
| DN 50 - Ø54 mm | m | 50 |  | 0
| DN 32 - Ø35 mm | m | 120 |  | 0
| DN 25 - Ø28 mm | m | 205 |  | 0
| DN 20 - Ø22 mm | m | 230 |  | 0
13 | Krogelni ventil za pitno vodo PN16 z navojnimi priključki, dobava in montaža, vključno s spojnim in tesnilnim materialom; dimenzij:
| DN 32 | kos | 15 |  | 0
| DN 25 | kos | 5 |  | 0
| DN 20 | kos | 35 |  | 0
| DN 15 | kos | 30 |  | 0
14 | Odrez ter demontaža obstoječih pocinkanih cevi in armatur vključno z izolacijo in deponiranjem na deponijo; cevi dimenzij:
| DN 65 | m | 180 |  | 0
| DN 50 | m | 50 |  | 0
| DN 32 | m | 120 |  | 0
| DN 25 | m | 205 |  | 0
| DN 20 | m | 230 |  | 0
15 | Požarno tesnenje na prehodih čez požarne sektorje EI60, vključno s požarnimi trakovi in požarno tesnilno maso | kpl | 6 |  | 0
16 | STENSKE BATERIJE: demontaža, čiščenje in ponovna montaža z menjavo tesnil ter čiščenje perlatorjev | kos | 60 |  | 0
17 | STENSKE BATERIJE: zamenjava pocinkanih podaljškov in ekscentrov z MS podaljški in MS ekscentri, zamenjava perlatorjev | kos | 60 |  | 0
18 | ARMATURA UMIVALNIK: demotaža, čiščenje in menjava tesnil kotnih ventilov SCHEEL 1/2-38 ter čiščenje perlatorjev | kos | 80 |  | 0
19 | ARMATURA UMIVALNIK: zamenjava pocinkanih podaljškov z MS podaljški, zamenjava kotnih ventilov SCHEEL 1/2-38, zamenjava perlatorjev | kos | 80 |  | 0
20 | Material in konzole za obešanje cevi | kpl | 1 |  | 0
21 | Praznenje, polnenje in odzračevanje sistema | kpl | 1 |  | 0
22 | Izpiranje inštalacije in izvedba klor šoka ter pregled vode z dokumentacijo | kpl | 1 |  | 0
23 | Odvoz materiala na deponijo in ostali stroški prevoza ter nabave materiala | kpl | 1 |  | 0
24 | Dobava in montaža INOX 1.4521 cevi za pitno vodo skladno z DIN 1988-200, EN 806-2, vključno s spojnim in pritrdilnim materialom, fazonskimi kosi in armaflex izolacijo 18-54 mm; cevi dimenzij:
| DN 32 - Ø35 mm | m | 10 |  | 0
| DN 25 - Ø28 mm | m | 40 |  | 0
| DN 20 - Ø22 mm | m | 60 |  | 0
| DN 15 - Ø18 mm | m | 70 |  | 0
25 | Krogelni ventil za pitno vodo PN16 z navojnimi priključki, dobava in montaža, vključno s spojnim in tesnilnim materialom; dimenzij:
| DN 32 | kos | 3 |  | 0
| DN 25 | kos | 5 |  | 0
| DN 15 | kos | 15 |  | 0
26 | Prehodni kos PEHD/Inox za pitno vodo PN16, dobava in montaža, vključno s spojnim in tesnilnim materialom; dimenzij:
| DN 32 | kos | 1 |  | 0
27 | Varnostni kotni ventil za pitno vodo z navojnimi priključki, ohišje iz medenine, tesnilo EPDM, za medij vroča voda do 120 °C, z odzračevalno matico, tlak odpiranja 8 bar, dobava in montaža, vključno s spojnim in tesnilnim materialom; dimenzij:
| DN25/32 | kos | 1 |  | 0
28 | Nepovratni ventili za pitno vodo PN16 z navojnimi priključki, dobava in montaža, vključno s spojnim in tesnilnim materialom; dimenzij:
| DN 32 | kos | 1 |  | 0
29 | Polnilno/praznilna kroglična pipa za pitno vodo PN16 z navojnimi priključki, dobava in montaža, vključno s spojnim in tesnilnim materialom; dimenzij:
| DN 15 | kos | 2 |  | 0
30 | Odrez ter demontaža obstoječih pocinkanih cevi in armatur vključno z izolacijo in deponiranjem na deponijo; cevi dimenzij:
| DN 32 | m | 10 |  | 0
| DN 25 | m | 40 |  | 0
| DN 20 | m | 60 |  | 0
| DN 15 | m | 70 |  | 0
31 | Navezava novih cevovodnih povezav na obstoječ sistem | kpl | 8 |  | 0
32 | Odstranitev suhomontažne stene in vzpostavitev prvotnega stanja vključno s kitanjem in beljenjem | m2 | 10 |  | 0
33 | STENSKE BATERIJE: demontaža, čiščenje in ponovna montaža z menjavo tesnil ter čiščenje perlatorjev | kos | 10 |  | 0
34 | STENSKE BATERIJE: zamenjava pocinkanih podaljškov in ekscentrov z MS podaljški in MS ekscentri, zamenjava perlatorjev | kos | 10 |  | 0
35 | ARMATURA UMIVALNIK: demotaža, čiščenje in menjava tesnil kotnih ventilov SCHEEL 1/2-38 ter čiščenje perlatorjev | kos | 8 |  | 0
36 | ARMATURA UMIVALNIK: zamenjava pocinkanih podaljškov z MS podaljški, zamenjava kotnih ventilov SCHEEL 1/2-38, zamenjava perlatorjev | kos | 8 |  | 0
37 | Material in konzole za obešanje cevi | kpl | 1 |  | 0
38 | Praznenje, polnenje in odzračevanje sistema | kpl | 1 |  | 0
39 | Izpiranje inštalacije in izvedba klor šoka ter pregled vode z dokumentacijo | kpl | 1 |  | 0
40 | Odvoz materiala na deponijo in ostali stroški prevoza ter nabave materiala | kpl | 1 |  | 0
|  |  | SKUPAJ | 0 | 0
Legenda:
m = meter
kpl = komplet
Cene morajo vsebovati vse stroške, potne stroške ter vse ostale stroške za izvedbo sanacije na zahtevani lokaciji naročnika.
Ponudnik (izvajalec) mora ponuditi izvedbo razpisanih storitev v celoti od zap. št. 1 do 40.
Garancija ____let za kakovost izvedenih del od uspešno opravljenega prevzema del.
Okvirni termin izvajanja storitve bo 15.7.2025, narejeno mora biti do 14.8.2025.
Kraj in datum: |  |  |  | Podpis in žig ponudnika:
______________________ |  |  |  | _____________________

## Gradbena dela
OBR 2
Ponudnik: |  | Naročnik:
Biotehniški center Naklo
Strahinj 99, 4202 Naklo
Seznam gradbenih del, predračun št.
SKLOP 2. GRADBENA DELA
Z.Š | Opis artikla/storitve | EM | Količina | CENA za EM /EUR brez DDV | VREDNOST EUR brez DDV
1 | Priprava objekta | kpl | 1 |  | 0
2 | Demontaža obstoječih stropov (Armstrong 50x50) | m2 | 300 |  | 0
3 | Deponiranje demontiranih stropov na lokaciji izvajanja del | kpl | 1 |  | 0
4 | Ponovna montaža demontiranega stropa | m2 | 300 |  | 0
5 | Dobava potrebnega materiala, ki nadomesti poškodovane plošče in podkonstrukcijo | kpl | 1 |  | 0
6 | Izdelava različnih zaščit pred izvajanjem del | m2 | 300 |  | 0
7 | Dolbenje utorov v opečnem zidu za elektro in strojne instalacije dimenzije 10x10 cm in odvoz materiala na pooblaščeno deponijo s plačilom vseh stroškov deponije | m1 | 20 |  | 0
8 | Razna odpiranja in krpanja montažnih sten potrebni za inštalaterska dela | ura | 90 |  | 0
9 | Porabljen material za krpanje sten | kpl | 1 |  | 0
SKUPAJ vrednost EUR brez DDV od zap. št. 1. do 9. |  |  |  |  | 0
Popust_____ %
SKUPAJ končna vrednost EUR brez DDV z odštetim popustom od zap. št. 1. do 10. |  |  |  |  | 0
DDV 22% |  |  |  |  | 0
10 | Dodatna in nepredvidena dela - 10% od gradbenih del | % | 10
DDV 22% |  |  |  |  | 0
SKUPAJ končna vrednost EUR z DDV od zap. št. 1. do 10. |  |  |  |  | 0
OPOMBA: Delovni odri so zajeti v ceni posameznih postavk in se ne zajemajo posebej
Zahteve naročnika:
Ponudnik mora ponuditi vse od zap. št. 1. do zap. št. 10.
Obrazec predračuna mora biti izpolnjen v vseh delih.
Garancija ____let za kakovost izvedenih del od uspešno opravljenega prevzema del.
Za vgrajeni material veljajo garancijski roki proizvajalcev oz. dobaviteljev.
Okvirni termin izvajanja storitve bo 15.7.2025
Seznam pripravila: Apolonija Jekovec
Datum, kraj: |  |  |  | Podpis ponudnika
_________________